## 1.分部分项工程量清单与计价表
分部分项工程量清单与计价表
工程名称：任城区公安局配电室安装工程 |  |  | 标段： |  |  | 第1页 共7页
序号 | 项目编码 | 项目名称 项目特征 |  | 计量单位 | 工程量 |  | 金额（元）
[7 empty] | 综合单价 | 合价 | 其中： 暂估价
电气设备安装工程
1 | 030402017001 | 高压成套配电柜 1.名称：高压计量柜 2.型号：KYN28-12 3.规格:详见图纸 4.母线配置方式 5.种类 6.基础型钢形式、规格 |  | 台 | 2
2 | 030402017002 | 高压成套配电柜 1.名称：高压进线柜 2.型号：KYN28-12 3.规格:详见图纸 4.母线配置方式 5.种类 6.基础型钢形式、规格 |  | 台 | 2
3 | 030402017003 | 高压成套配电柜 1.名称：高压馈线柜 2.型号：KYN28-12 3.规格:详见图纸 4.母线配置方式 5.种类 6.基础型钢形式、规格 |  | 台 | 2
4 | 030402017004 | 高压成套配电柜 1.名称：高压PT柜 2.型号：KYN28-12 3.规格:详见图纸 4.母线配置方式 5.种类 6.基础型钢形式、规格 |  | 台 | 2
5 | 030402017005 | 高压成套配电柜 1.名称：高压联络柜 2.型号：KYN28-12 3.规格:详见图纸 4.母线配置方式 5.种类 6.基础型钢形式、规格 |  | 台 | 1
6 | 030402017006 | 高压成套配电柜 1.名称：高压提升柜 2.型号：KYN28-12 3.规格:详见图纸 4.母线配置方式 5.种类 6.基础型钢形式、规格 |  | 台 | 1
本页小计
合计
日期：2018-04-07 | [5 empty] | 胜通软件
分部分项工程量清单与计价表
工程名称：任城区公安局配电室安装工程 |  |  | 标段： |  |  | 第2页 共7页
序号 | 项目编码 | 项目名称 项目特征 |  | 计量单位 | 工程量 |  | 金额（元）
[7 empty] | 综合单价 | 合价 | 其中： 暂估价
7 | 030401002001 | 干式变压器 1.名称：干式变压器 2.型号：SCB10-1250KVA/10/0.4KV 3.容量（kV.A）:1250KVA 4.电压（kV）:10KV 5.油过滤要求 6.干燥要求 7.基础型钢形式、规格 8.网门、保护门材质、规格 9.温控箱型号、规格 10.含外壳及温控、开门跳等 |  | 台 | 2
8 | 030404004001 | 低压开关柜（屏） 1.名称：低压进线柜 2.型号：GCK 3.规格：详见图纸 4.种类 5.基础型钢形式、规格 6.接线端子材质、规格 7.端子板外部接线材质、规格 8.小母线材质、规格 9.屏边规格 |  | 台 | 2
9 | 030404004002 | 低压开关柜（屏） 1.名称：低压出线柜 2.型号：GCK 3.规格：详见图纸 4.种类 5.基础型钢形式、规格 6.接线端子材质、规格 7.端子板外部接线材质、规格 8.小母线材质、规格 9.屏边规格 |  | 台 | 14
10 | 030404004003 | 低压开关柜（屏） 1.名称：低压联络柜 2.型号：GCK 3.规格：详见图纸 4.种类 5.基础型钢形式、规格 6.接线端子材质、规格 7.端子板外部接线材质、规格 8.小母线材质、规格 9.屏边规格 |  | 台 | 1
本页小计
合计
日期：2018-04-07 | [5 empty] | 胜通软件
分部分项工程量清单与计价表
工程名称：任城区公安局配电室安装工程 |  |  | 标段： |  |  | 第3页 共7页
序号 | 项目编码 | 项目名称 项目特征 |  | 计量单位 | 工程量 |  | 金额（元）
[7 empty] | 综合单价 | 合价 | 其中： 暂估价
11 | 030404009001 | 低压电容器柜 1.名称：低压电容柜 2.型号:GCK 3.规格：详见图纸 4.基础型钢形式、规格 5.接线端子材质、规格 6.端子板外部接线材质、规格 7.小母线材质、规格 8.屏边规格 |  | 台 | 4
12 | 030404013001 | 直流馈电屏 1.名称：直流屏 2.型号：40AH 3.规格：详见图纸 4.基础型钢形式、规格 5.接线端子材质、规格 6.端子板外部接线材质、规格 7.小母线材质、规格 8.屏边规格 |  | 台 | 1
13 | 030904012001 | 火灾报警系统控制主机 1.名称：火灾监控主机 2.控制回路 3.安装方式：详见图纸 |  | 套 | 1
14 | 030904015001 | 火灾报警控制微机（CRT） 1.名称：无线灭火主机 2.安装方式：详见图纸 |  | 套 | 1
15 | 030410004001 | 杆上设备 1.名称：户外真空开关 2.型号：详见图纸 3.规格 4.电压等级（kV） 5.支撑架种类、规格 6.接线端子材质、规格 7.接地要求、 8.含安装支架 |  | 台 | 1
16 | 030403006001 | 低压封闭式插接母线槽 1.名称：低压封闭式母线 2.型号： 3.规格：铜母线 4.容量(A)：2500A 5.线制 6.安装部位，联络母线及变压器至进线柜连接 |  | m | 20
本页小计
合计
日期：2018-04-07 | [5 empty] | 胜通软件
分部分项工程量清单与计价表
工程名称：任城区公安局配电室安装工程 |  |  | 标段： |  |  | 第4页 共7页
序号 | 项目编码 | 项目名称 项目特征 |  | 计量单位 | 工程量 |  | 金额（元）
[7 empty] | 综合单价 | 合价 | 其中： 暂估价
17 | 030410004002 | 杆上设备 1.名称：氧化锌避雷器 2.型号： 3.规格： 4.电压等级（kV）：10KV 5.支撑架种类、规格 6.接线端子材质、规格 7.接地要求 8.含安装支架 |  | 组 | 1
18 | 030408001001 | 电力电缆 1.名称：电力电缆 2.型号：YJV22-8.7/15 3.规格:3*120 4.材质:铜芯 5.敷设方式、部位：穿管敷设 6.电压等级（kV） |  | m | 2040
19 | 030408001002 | 电力电缆 1.名称：电力电缆 2.型号：YJV22-8.7/15 3.规格:3*95 4.材质:铜芯 5.敷设方式、部位：穿管敷设 6.电压等级（kV） |  | m | 40
20 | 030408001003 | 电力电缆 1.名称：电力电缆 2.型号：YJV-1- 3.规格:5*6mm2 4.材质：铜芯 5.敷设方式、部位：室内电缆沟内 6.电压等级（kV） 7.含4个电缆干包式终端头头 |  | m | 60
21 | 030408006001 | 电缆终端头 1.名称：冷缩式电缆终端头 2.型号： 3.规格：3*120 3.材质、类型 4.安装部位：户内 5.电压等级（kV）：10KV |  | 个 | 6
22 | 030408006002 | 电缆终端头 1.名称：冷缩式电缆终端头 2.型号： 3.规格：3*120 3.材质、类型 4.安装部位：户外 5.电压等级（kV）：10KV |  | 个 | 2
本页小计
合计
日期：2018-04-07 | [5 empty] | 胜通软件
分部分项工程量清单与计价表
工程名称：任城区公安局配电室安装工程 |  |  | 标段： |  |  | 第5页 共7页
序号 | 项目编码 | 项目名称 项目特征 |  | 计量单位 | 工程量 |  | 金额（元）
[7 empty] | 综合单价 | 合价 | 其中： 暂估价
23 | 030408006003 | 电缆终端头 1.名称：冷缩式电缆终端头 2.型号： 3.规格：3*95 3.材质、类型 4.安装部位：户内 5.电压等级（kV）：10KV |  | 个 | 4
24 | 030408007001 | 电缆中间头 1.名称：冷缩式电缆中间头 2.型号： 3.规格：3*120 3.材质、类型 4.安装部位：户内 5.电压等级（kV）：10KV |  | 个 | 2
25 | 030408002001 | 控制电缆 1.名称：控制电力电缆 2.型号：详见图纸 3.规格： 4.材质： 5.敷设方式、部位：沿电缆沟 6.电压等级（kV） 7.地形 8.含终端头制作安装 |  | m | 500
26 | 030408003001 | 电缆保护管 1.名称：拉管 2.材质：PE管 3.规格：φ160 4.敷设方式 |  | m | 3252
27 | 030408003002 | 电缆保护管 1.名称：保护管 2.材质：PE管 3.规格：φ160 4.敷设方式：埋地敷设 5.含挖土方 |  | m | 288
28 | 030409001001 | 接地极 1.名称：带筋接地极 2.材质：镀锌角钢 3.规格：L63*6*2500mm 4.土质 5.基础接地形式 |  | 根 | 1
29 | 030409002001 | 接地母线 1.名称：接地母线 2.材质：镀锌扁钢 3.规格：50*5 4.安装部位：室内电缆沟或支架上、墙面上 5.安装形式 |  | m | 80
本页小计
合计
日期：2018-04-07 | [5 empty] | 胜通软件
分部分项工程量清单与计价表
工程名称：任城区公安局配电室安装工程 |  |  | 标段： |  |  | 第6页 共7页
序号 | 项目编码 | 项目名称 项目特征 |  | 计量单位 | 工程量 |  | 金额（元）
[7 empty] | 综合单价 | 合价 | 其中： 暂估价
30 | 010401011001 | 检查井 1.井截面、深度 2.砖的品种、规格、强度等级 3.垫层材料种类、厚度 4.底板厚度 5.井盖安装 6.混凝土强度等级 7.砂浆强度等级 8.防潮层材料种类 9.详见图纸 |  | 座 | 14
31 | 030414001001 | 电力变压器系统 1.名称：干式变压器 2.型号：SCB10-1250kva/10/0.4KV 3.容量(kV.A) |  | 系统 | 2
32 | 030414002001 | 送配电装置系统 1.名称：低压送配电系统 2.型号 3.电压等级（kV）：1KV 4.类型 |  | 系统 | 17
33 | 030414002002 | 送配电装置系统 1.名称：送配电系统 2.型号 3.电压等级（kV）：10KV 4.类型 |  | 系统 | 7
34 | 030414003001 | 特殊保护装置 1.名称：线路微机保护装置 2.类型 |  | 套 | 2
35 | 030414003002 | 特殊保护装置 1.名称：设备微机保护装备 2.类型 |  | 套 | 2
36 | 030414004001 | 自动投入装置 1.名称：备自投保护装置 2.类型 |  | 套 | 1
37 | 030414007001 | 直流监控系统调试 1.名称：直流屏 2.类型 3.容量:40AH |  | 系统 | 1
38 | 030414008001 | 母线 1.名称：母线 2.电压等级（kV）：10KV |  | 段 | 2
39 | 030414008002 | 母线 1.名称：母线 2.电压等级（kV）：1KV |  | 段 | 2
本页小计
合计
日期：2018-04-07 | [5 empty] | 胜通软件
分部分项工程量清单与计价表
工程名称：任城区公安局配电室安装工程 |  |  | 标段： |  |  | 第7页 共7页
序号 | 项目编码 | 项目名称 项目特征 |  | 计量单位 | 工程量 |  | 金额（元）
[7 empty] | 综合单价 | 合价 | 其中： 暂估价
40 | 030414009001 | 避雷器 1.名称：避雷器 2.电压等级（kV）：10KV |  | 组 | 11
41 | 030414010001 | 电容器 1.名称：低压电容器调试 2.电压等级（kV）：1KV |  | 组 | 4
42 | 030414011001 | 接地装置 1.名称：接地网 2.类别 |  | 系统 | 1
43 | 030414011002 | 接地装置 1.名称：独立接地极 2.类别 |  | 组 | 1
44 | 030414015001 | 电缆试验 1.名称：电力电缆 2.电压等级（kV）：10KV |  | 根 | 6
45 | 030413001001 | 绝缘胶皮铺设 1.名称：绝缘胶皮 2.材质： 3.规格：δ=10mm |  | kg | 400
46 | 030413001002 | 绝缘工器具 1.名称：绝缘工器具 2.材质 3.规格 |  | 套 | 1
47 | 030413001003 | 上墙图版 1.名称：上墙图版 2.材质 3.规格 |  | 套 | 1
48 | 030413001004 | 消防器材 1.名称：消防器材 2.材质 3.规格 |  | 套 | 2
分部小计
本页小计
合计
日期：2018-04-07 | [5 empty] | 胜通软件

## 2.总价措施项目清单与计价表
总价措施项目清单与计价表
工程名称：任城区公安局配电室安装工程 |  | 标段： |  | 第1页 共1页
序号 | 项目名称 |  | 计算基础 |  | 费率(%) | 金额(元)
| 计费基础 |  | 分部分项省价人工费
人工费含量
| 其中：(1) 夜间施工费（H1） |  |  |  | 50
| (2) 二次搬运费（H2） |  |  |  | 40
| (3) 冬雨季施工增加费（H3） |  |  |  | 40
| (4) 已完工程及设备保护费（H4） |  |  |  | 25
1 | 夜间施工费 |  |  |  | 2.5
| 其中：企业管理费和利润计算基础（A1） |  | 计费基础×F01×H1 |  | 2.5
| 企业管理费（A2） |  | A1×FL |  | 55
| 利润（A3） |  | A1×FL |  | 32
2 | 二次搬运 |  |  |  | 2.1
| 其中：企业管理费和利润计算基础（B1） |  | 计费基础×F02×H2 |  | 2.1
| 企业管理费（B2） |  | B1×FL |  | 55
| 利润（B3） |  | B1×FL |  | 32
3 | 冬雨季施工增加费 |  |  |  | 2.8
| 其中：企业管理费和利润计算基础（C1） |  | 计费基础×F03×H3 |  | 2.8
| 企业管理费（C2） |  | C1×FL |  | 55
| 利润（C3） |  | C1×FL |  | 32
4 | 已完工程及设备保护费 |  |  |  | 1.2
| 其中：企业管理费和利润计算基础（D1） |  | 计费基础×F04×H4 |  | 1.2
| 企业管理费（D2） |  | D1×FL |  | 55
| 利润（D3） |  | D1×FL |  | 32
5 | 合计
| 其中：人工费 |  | A1+B1+C1+D1
| 企业管理费 |  | A2+B2+C2+D2
| 利润 |  | A3+B3+C3+D3
日期：2018-04-07 |  |  |  | 胜通软件

## 3.单价措施项目清单与计价表
单价措施项目清单与计价表
工程名称：任城区公安局配电室安装工程 |  |  | 标段： |  |  | 第1页 共1页
序号 | 项目编码 | 项目名称 |  | 项目特征描述 | 计量单位 |  | 工程量 | 金额（元）
[8 empty] | 综合单价 | 合价
1 | 2.1 | 吊装加固 |  |  | 项 |  | 1
2 | 2.2 | 金属抱杆安装、拆除 、移位 |  |  | 项 |  | 1
3 | 2.3 | 平台铺设、拆除 |  |  | 项 |  | 1
4 | 2.4 | 顶升、提升装置 |  |  | 项 |  | 1
5 | 2.5 | 大型设备专用机具 |  |  | 项 |  | 1
6 | 2.6 | 焊接工艺评定 |  |  | 项 |  | 1
7 | 2.7 | 胎（模）具制作、安 装、拆除 |  |  | 项 |  | 1
8 | 2.8 | 防护棚制作、安装、 拆除 |  |  | 项 |  | 1
9 | 2.9 | 特殊地区施工增加 |  |  | 项 |  | 1
10 | 2.10 | 安装与生产同时进行 施工增加 |  |  | 项 |  | 1
11 | 2.11 | 在有害身体健康环境 中施工增加 |  |  | 项 |  | 1
12 | 2.12 | 工程系统检测、检验 |  |  | 项 |  | 1
13 | 2.13 | 设备、管道施工的安 全、防冻和焊接保护 |  |  | 项 |  | 1
14 | 2.14 | 焦炉烘炉、热态工程 |  |  | 项 |  | 1
15 | 2.15 | 管道安拆后的充气保 护 |  |  | 项 |  | 1
16 | 2.16 | 隧道内施工的通风、 供水、供气、供电、 照明及通讯设施费 |  |  | 项 |  | 1
17 | 2.17 | 脚手架搭拆 |  |  | 项 |  | 1
18 | 2.18 | 非夜间施工增加 |  |  | 项 |  | 1
19 | 2.19 | 高层施工增加 |  |  | 项 |  | 1
合计
日期：2018-04-07 | [5 empty] | 胜通软件

## 4.其他项目清单与计价汇总表
其他项目清单与计价汇总表
工程名称：任城区公安局配电室安装工程 |  | 标段： |  |  | 第1页 共1页
序号 | 项目名称 |  | 计量单位 | 金额（元） |  | 备注
1 | 暂列金额 |  |  |  |  | 明细详见表-12-1
2 | 专业工程暂估价
3 | 特殊项目暂估价 |  |  |  |  | 明细详见表-12-3
4 | 计日工 |  |  |  |  | 明细详见表-12-4
5 | 采购保管费
6 | 其他检验试验费
7 | 总承包服务费 |  |  |  |  | 明细详见表-12-5
8 | 其他
合计
日期：2018-04-07 |  |  |  |  | 胜通软件

## 5.暂列金额明细表
暂列金额明细表
工程名称：任城区公安局配电室安装工程 |  | 标段： |  |  | 第1页 共1页
序号 | 项目名称 |  | 计量单位 | 暂定金额（元） |  | 备注
合计 | [5 empty] | －
日期：2018-04-07 |  |  |  |  | 胜通软件

## 6.材料暂估一览表
材料暂估一览表
工程名称：任城区公安局配电室安装工程 |  | 标段： |  |  | 第1页 共1页
序号 | 材料名称、规格、型号 |  | 计量单位 | 单价（元） |  | 备注
日期：2018-04-07 |  |  |  |  | 胜通软件

## 7.特殊项目暂估价表
特殊项目暂估价表
工程名称：任城区公安局配电室安装工程 |  | 标段： |  |  | 第1页 共1页
序号 | 特殊项目名称 |  | 内容、范围 | 金额（元） |  | 备注
合计 | [5 empty] | －
日期：2018-04-07 |  |  |  |  | 胜通软件

## 8.计日工表
计日工表
工程名称：任城区公安局配电室安装工程 |  | 标段： |  |  | 第1页 共1页
编号 | 项目名称 |  | 单位 | 暂定数量 |  | 综合单价 | 合价
日期：2018-04-07 |  |  |  |  | 胜通软件

## 9.总承包服务费计价表
总承包服务费计价表
工程名称：任城区公安局配电室安装工程 |  | 标段： |  |  | 第1页 共1页
序号 | 项目名称及服务内容 |  | 项目费用(元) | 费率(%) |  | 金额(元)
合计
日期：2018-04-07 |  |  |  |  | 胜通软件

## 10.规费、税金项目清单与计价表
规费、税金项目清单与计价表
工程名称：任城区公安局配电室安装工程 |  | 标段： |  | 第1页 共1页
序号 | 项目名称 |  | 计算基础 |  | 费率(%) | 金额(元)
分部分项工程费+措施项目费+其他项目费
1 | 规费
1.1 | 安全文明施工费
1.1.1 | 其中：1. 安全施工费 |  | 分部分项工程费+措施项目费+其 他项目费 |  | 2.34
1.1.2 | 2. 环境保护费 |  | 分部分项工程费+措施项目费+其 他项目费 |  | 0.29
1.1.3 | 3. 文明施工费 |  | 分部分项工程费+措施项目费+其 他项目费 |  | 0.59
1.1.4 | 4. 临时设施费 |  | 分部分项工程费+措施项目费+其 他项目费 |  | 1.76
1.2 | 社会保险费 |  | 分部分项工程费+措施项目费+其 他项目费 |  | 1.52
1.3 | 住房公积金 |  | 按工程所在地相关规定计算 |  | 0.92
1.4 | 工程排污费 |  | 按工程所在地相关规定计算 |  | 0.17
1.5 | 建设项目工伤保险 |  | 按工程所在地相关规定计算 |  | 0.26
2 | 税金 |  | 分部分项工程费+措施项目费+其 他项目费+规费+计税设备费 |  | 11
合计
日期：2018-04-07 |  |  |  | 胜通软件